## Bill of Materials-CoinCraftA1(V
Comment | Designator | Description | Footprint | Quantity
0 | R2, R12, R31, R33 | Resistor | SMD_0603_RESC1608X55N | 4
0 | R60 | Resistor | SMD_1206_RESC3216X180N | 1
1k | R1, R3, R4, R5, R6, R19, R20, R22 | Resistor | SMD_0603_RESC1608X55N | 8
1nF | C43, C44, C251, C325 | Capacitor | SMD_0603_CAPC1608X80N | 4
1uF/16V | C2_1, C2_2, C2_3, C2_4, C2_5, C2_6 | Capacitor | SMD_0805_CAPC2012X145N | 6
2 | R47 | Resistor | SMD_1206_RESC3216X180N | 1
2.4k | R61 | Resistor | SMD_0603_RESC1608X55N | 1
10k | R7, R8, R9, R10, R11, R14, R15, R16, R18, R40, R43, R57, R59 | Resistor | SMD_0603_RESC1608X55N | 13
10uF/16V | C1-5, C1-6, C1_1, C1_2, C1_3, C1_4, C1_5, C1_6, C2-5, C2-6, C3-5, C3-6, C4-5, C4-6, C5-5, C5-6, C6-5, C6-6, C7-5, C7-6, C8-5, C8-6, C9-5, C9-6, C10-5, C10-6, C11-5, C11-6, C12-5, C12-6, C13-5, C13-6, C14-5, C14-6, C15-5, C15-6, C16-5, C16-6, C17, C31_1, C31_2, C31_3, C31_4, C32_1, C32_2, C32_3, C32_4, C33_1, C33_2, C33_3, C33_4, C34_1, C34_2, C34_3, C34_4, C35_1, C35_2, C35_3, C35_4, C36_1, C36_2, C36_3, C36_4, C37_1, C37_2, C37_3, C37_4, C38_1, C38_2, C38_3, C38_4, C39_1, C39_2, C39_3, C39_4, C40_1, C40_2, C40_3, C40_4, C41_1, C41_2, C41_3, C41_4, C42_1, C42_2, C42_3, C42_4, C43_1, C43_2, C43_3, C43_4, C44_1, C44_2, C44_3, C44_4, C45_1, C45_2, C45_3, C45_4, C46_1, C46_2, C46_3, C46_4, C187, C231 | Capacitor | SMD_0805_CAPC2012X145N | 105
18pF | C85, C86 | Capacitor | SMD_0603_CAPC1608X80N | 2
22uF/6.3V | C11_1, C11_2, C11_3, C11_4, C12_1, C12_2, C12_3, C12_4, C13_1, C13_2, C13_3, C13_4, C14_1, C14_2, C14_3, C14_4, C15_1, C15_2, C15_3, C15_4, C16_1, C16_2, C16_3, C16_4, C17_1, C17_2, C17_3, C17_4, C18_1, C18_2, C18_3, C18_4, C19_1, C19_2, C19_3, C19_4, C20_1, C20_2, C20_3, C20_4, C21_1, C21_2, C21_3, C21_4, C22_1, C22_2, C22_3, C22_4, C23_1, C23_2, C23_3, C23_4, C24_1, C24_3, C24_4, C25_1, C25_3, C25_4, C26_1, C26_2, C26_3, C26_4, C40_5, C40_6, C41_5, C41_6, C42_5, C42_6, C43_5, C43_6, C44_5, C44_6, C45_5, C45_6, C46_5, C46_6, C47_5, C47_6, C48_5, C48_6, C49_5, C49_6, C50_5, C50_6, C51_5, C51_6, C52_5, C52_6, C53_5, C53_6, C54_5, C54_6, C55_5, C55_6, C63, C81_2, C82_2, C206, C211, C229, C233, C234, C237, C248, C249, C250 | Capacitor | SMD_0805_CAPC2012X145N | 106
47 | R34, R35 | Resistor | SMD_0603_RESC1608X55N | 2
100 | R21 | Resistor | SMD_1206_RESC3216X180N | 1
100nF | C34, C72, C73, C74, C75, C76 | Capacitor | SMD_0603_CAPC1608X80N | 6
100nF/50V | C3_1, C3_2, C3_3, C3_4, C3_5, C3_6 | Capacitor | SMD_0805_CAPC2012X145N | 6
220uF | C1, C20_0, C21_0, C22_0, C23_0, C24_0, C25_0, C26_0, C27_0, C28_0, C358, C359, C360, C364, C366, C367, C371, C374, C375, C376, C377, C378, C379, C383, C387, C503, C504, C505, C506, C507, C508, C509, C510, C511, C512, C513, C514, C515, C516, C517, C518, C519, C520, C521, C522, C523, C524, C525, C526, C528, C529, C530, C531, C532, C533, C534, C536 | CL32A227MQVNNNE 220UF 6.3V 20% X5R 1210 | SMD_1210_CAPC3225X279N | 57
470nF | C1-2S, C1-3S, C1-4S, C1-5S, C1-6S, C1-7S, C1-8S, C1_1S, C2-1S, C2-2S, C2-3S, C2-4S, C2-5S, C2-6S, C2-7S, C2-8S, C3-1S, C3-2S, C3-3S, C3-4S, C3-5S, C3-6S, C3-7S, C3-8S, C4-1S, C4-2S, C4-3S, C4-4S, C4-5S, C4-6S, C4-7S, C4-8S, C5-1S, C5-2S, C5-3S, C5-4S, C5-5S, C5-6S, C5-7S, C5-8S, C6-1S, C6-2S, C6-3S, C6-4S, C6-5S, C6-6S, C6-7S, C6-8S, C7-1S, C7-2S, C7-3S, C7-4S, C7-5S, C7-6S, C7-7S, C7-8S, C8-1S, C8-2S, C8-3S, C8-4S, C8-5S, C8-6S, C8-7S, C8-8S, C9-1S, C9-2S, C9-3S, C9-4S, C9-5S, C9-6S, C9-7S, C9-8S, C10-1S, C10-2S, C10-3S, C10-4S, C10-5S, C10-6S, C10-7S, C10-8S, C11-2S, C11-3S, C11-6S, C11-7S, C12-2S, C12-3S, C12-6S, C12-7S, C13-2S, C13-3S, C13-6S, C13-7S | Capacitor (Semiconductor SIM Model) | SMD_0603_CAPC1608X80N | 92
AP1RA03GMT-3 | Q1_1, Q1_2, Q1_3, Q1_4, Q1_5, Q1_6, Q2_1, Q2_2, Q2_3, Q2_4, Q2_5, Q2_6, Q3_1, Q3_2, Q3_3, Q3_4, Q3_5, Q3_6 |  | SMD_SON127P615X520X100-8N | 18
BAT54C | D1_1, D1_2, D1_3, D1_4, D1_5, D1_6 |  | SMD_SOT23_SOT95P240X120-3N | 6
BD18KA5WF | U24 |  | SMD_SOIC127P602X173-8N | 1
BD33KA5WF | U19 |  | SMD_SOIC127P602X173-8N | 1
BSS138 | Q7 |  | SMD_SOT23_SOT95P240X120-3N | 1
COINCRAFTA1 | U2, U3, U4, U5, U6, U7, U8, U9 | CoinCraft SHA256 | SMD_QFNCOINCRAFTX90- 21N - 0.5BSC | 8
CON_3PINS | J2 |  | PTH_CON_3.5mm_3PINs | 1
CU04SCM15B0-R0 | J3 |  | SMD_CON-CVILUX-CU04-SCM15B0 | 1
dsPIC33EP256MU806 | U1 |  | SMD_QFP50P1200X1200X120-64N | 1
Green SML210MT ROHM | D5 |  | SMD_0805_LED2012X100N | 1
L78M05CDT-TR | U20 |  | SMD_TO229P991X239-4AN_DPAK | 1
LTC 4449 | U1_1, U1_2, U1_3, U1_4, U1_5, U1_6 | Mosfet 12V Dual Bootstrapped PWM Sync Buck Optimised | SMD_SOP65P490X110-9N - DUAL | 6
MF-USMF050 | F1, F2, F3, F4, F5, F6, F7, F8, F9, F10, F11, F12 |  | PTH_CAPRR500W60L400T500H750A | 12
Orange SML210DT ROHM | D7 |  | SMD_0805_LED2012X100N | 1
Q4.000 MHz HC-49SM SMD | Y1 | Crystal | SMD_HC49_XTAL1140X480X420N | 1
Red SML210VT ROHM | D4 |  | SMD_0805_LED2012X100N | 1
SLC1480-201MLD | L1_1, L1_2, L1_3, L1_4, L1_5, L1_6 |  | SMD_INDM12501250X800A - Coilcraft SLC1480 | 6
SMCJ12A | D14 | Åäíîïîñî÷åí òðàíñèë, 600W, UBRmin13.3V@1mA | SMD_DO214AC_SMC | 1
SMS05T1G | D16 | 4 IO lines TVS | SMD_SOT95P280X145-6N-W | 1
SS14 | D13 |  | SMD_DO214AC_SMA | 1
WURTH 649 006 295 22 | J4, J5 | 4.20mm Male Dual Row Angled Header WR-MPC4 | PTH_CON_PCI-E | 2
Yellow SML210YT ROHM | D6 |  | SMD_0805_LED2012X100N | 1